## soluzione
ogni 8 a partire da 0 (-1+8)
| killswitch 6 char (6bytes) |  |  | 91
mem addr for killswitch 2 bytes
| iterator |  | pos è la prima posizione di killswitch = |  |  |  | ks addr [2]
| 0->6 |  | = 1 posizione dopo iterator |  |  |  | dopo ks
| lo stack ha già ks addr |  |  | x e y prendono il char giusto di ks |  |  |  | rmemx (stampo il char nella posizione)
| se iterator == 6 |  | exit
| pop ks addr |  | ks addr + 1 |  | push ks addr
| funzione | descrizione |  |  |  | name | hex | pos dec | pos hex
dando per scontato che le decine sono sempre caricate, pop-po le unità, faccio +1 e le pusho, solo se overflow pop-po le decine
line | funzione | descrizione |  |  |  | name | hex | pos dec | pos hex
1 | main | y = ks addr[1] |  |  |  | LDRY (--) | 550058 | 0 | 0 | 7
2 |  | (d)push y |  |  |  | PUSHY | b2 | 3 | 3 | 15
v |  | jump |  |  |  | JRL 04 | 750004 | 4 | 4
v |  | virus |  |  |  | ret | 91 | 7 | 7
3 |  | x = ks addr[2] |  |  |  | LDRX (--) | 540059 | 8 | 8
4 |  | (u)push x |  |  |  | PUSHX | b0 | 11 | B
v |  | jump |  |  |  | JRL 04 | 750004 | 12 | C
v |  | virus |  |  |  | ret | 91 | 15 | F
start ciclo
load char
5 |  | x = i |  |  |  | LDRX (--) | 540050 | 16 | 10 | 7
6 | if | if i == 6 |  |  |  | CMPX 6 | 7006 | 19 | 13 | 15
v |  | nop |  |  |  | NOP | 90 | 21 | 15 | 23
v |  | y = 91 |  |  |  | LDY | 51 | 22 | 16
v |  | virus |  |  |  | ret | 91 | 23 | 17
7 | then { } | jump exit |  |  |  | JE | 72004f | 24 | 18
8 |  | x = i + pos |  |  |  | ADDX (--) | a051 | 27 | 1B
v |  | nop |  |  |  | NOP | 90 | 29 | 1D
v |  | y = 91 |  |  |  | LDY | 51 | 30 | 1E
v |  | virus |  |  |  | ret | 91 | 31 | 1F
9 |  | y = 0 |  |  |  | LDY 00 | 5100 | 32 | 20 | 7
10 |  | (d)push y |  |  |  | PUSHY | b2 | 34 | 22 | 15
11 |  | (u)push x | carico la posizione di ks |  |  | PUSHX | b0 | 35 | 23 | 23
12 |  | stackread y da addr |  | y = ks |  | RMEMY | c2 | 36 | 24 | 31
13 | print char | pop x |  |  |  | POPX | b1 | 37 | 25 | 39
v |  | x = 91 |  |  |  | LDX | 50 | 38 | 26
v |  | virus |  |  |  | ret | 91 | 39 | 27
14 |  | pop x | pulisco lo stack |  |  | POPX | b1 | 40 | 28 | 7
15 |  | mem[stack_addr] = y |  |  |  | WMEMY | c3 | 41 | 29 | 15
16 | addr ++ | (u)pop x |  |  |  | POPX | b1 | 42 | 2A | 23
17 |  | clear flags |  |  |  | CLD | 40 | 43 | 2B | 31
18 |  | x + 1 | if overflow : ZC=1 & x = 0 |  |  | ADDX 1 | a001 | 44 | 2C | 39
v |  | y = 91 |  | ZC : JG |  | LDY | 51 | 46 | 2E | 47
v |  | virus |  |  |  | ret | 91 | 47 | 2F
19 |  | jump (skip ) |  | JL |  | JL ( ) | 74003b | 48 | 30 | 7
20 |  |  | (d) pop x |  |  | POPX | b1 | 51 | 33 | 15
21 |  |  | x + 1 |  |  | ADDX 1 | a001 | 52 | 34 | 23
v |  |  | y = 91 |  |  | LDY | 51 | 54 | 36 | 31
v |  |  | virus |  |  | ret | 91 | 55 | 37 | 39
22 |  |  | (d) push x |  |  | PUSHX | b0 | 56 | 38 | 47
23 |  |  | x = 0 |  |  | LDX 0 | 5000 | 57 | 39 | 55
24 |  | (u) push x | (u) |  |  | PUSHX | b0 | 59 | 3B | 63
v |  | nop; nop; y = 91 |  |  |  | NOP NOP LDY | 909051 | 60 | 3C
v |  | virus |  |  |  | ret | 91 | 63 | 3F | 7
25 | i++ | x = i |  |  |  | LDRX (--) | 540050 | 64 | 40 | 15
26 |  | i++ | x + 1 |  |  | ADDX 1 | a001 | 67 | 43 | 23
v |  | nop |  |  |  | NOP | 90 | 69 | 45 | 31
v |  | y = 91 |  |  |  | LDY | 51 | 70 | 46 | 39
v |  | virus |  |  |  | ret | 91 | 71 | 47 | 47
27 |  |  | i = x |  |  | STRX (--) | 520050 | 72 | 48 | 55
28 |  | clear flags |  |  |  | CLD | 40 | 75 | 4B | 63
29 |  | ripeti da start ciclo |  |  |  | JL | 740010 | 76 | 4C | 71
30 | end main | exit = virus |  |  |  | RET | 91 | 79 | 4F | 79
31 | variabili | iterator |  |  |  |  | 00 | 80 | 50 | 87 | M | 3 | Z | V | H | 8
32 |  | killswitch | M3ZVH8 |  |  |  | 4D335A564838 | 81 | 51 |  | 77 | 51 | 90 | 86 | 72 | 56
v |  | virus |  |  |  |  | 91 | 87 | 57 |  | 4D | 33 | 5A | 56 | 48 | 38
33 |  | ks addr [2] | 1238 |  |  |  | 04D6 | 88 | 58 |  | 4D6 | 04D6
550058b275000491540059b075000491540050700690519172004fa0519051915100b2b0c2b15091b1c3b140a001519174003bb1a0015191b05000b090905191540050a0019051915200504074001091004D335A5648389104D6

## leggendo tutto
ogni 8 a partire da 0 (-1+8)
non ottimizzato | [9 empty] | 91
line | descrizione |  |  | name | hex | pos dec | pos hex | line | descrizione |  |  | name | hex | pos dec | pos hex
1 | stackread x da addr |  |  | RMEMX | c0 | 0 | 0 | 1 | stackread x da addr |  |  | RMEMX | c0 | 0 | 0
2 | stampo x |  |  | OUT | 60 | 1 | 1 | 2 | stampo x |  |  | OUT | 60 | 1 | 1
3 | pop x |  |  | POPX | b1 | 2 | 2 | 3 | pop x |  |  | POPX | b1 | 2 | 2
4 | pop y |  |  | POPY | b3 | 3 | 3 | 4 | pop y |  |  | POPY | b3 | 3 | 3
| nop |  |  |  | 90 | 4 | 4 | 5 | x + 1 | if overflow=ZC=1 |  | ADDX 1 | a001 | 4 | 4
| nop |  |  |  | 90 | 5 | 5 | 6 | jump (skip 119) |  | ZC : JG | JG (119) | 78000F | 6 | 6
| cmp |  |  | cmp | 70 | 6 | 6 | 7 |  | reset flags |  | CLD | 40 | 9 | 9
| virus |  |  | ret | 91 | 7 | 7 | 8 | decine | push y |  | PUSHY | b2 | 10 | A
| cld |  |  | cld | 40 | 8 | 8 | 9 | unità | push x |  | PUSHX | b0 | 11 | B
5 | x + 1 | if overflow=ZC=1 |  | ADDX 1 | a001 | 9 | 9 | 10 |  | ripeti da 0 |  | JL 00 | 740000 | 12 | C
6 | jump (skip 24 ) |  | ZC : JG | JG () | 780018 | 11 | B | 11 | reset flag |  |  | CLD | 40 | 15 | F
|  | cmp |  | cmp | 70 | 14 | E | 12 | push x |  |  | PUSHX | b0 | 16 | 10
|  | virus |  | ret | 91 | 15 | F | 13 | push y |  |  | PUSHY | b2 | 17 | 11
|  | cld |  | cld | 40 | 16 | 10 | 14 | pop x |  |  | POPX | b1 | 18 | 12
7 |  | reset flags |  | CLD | 40 | 17 | 11 | 15 | pop y |  |  | POPY | b3 | 19 | 13
8 | decine | push y |  | PUSHY | b2 | 18 | 12 | 16 | x + 1 | if equal 0f |  | ADDX 1 | a001 | 20 | 14
9 | unità | push x |  | PUSHX | b0 | 19 | 13 | 17 | x == 0f |  |  | CMPX 0f | 700f | 22 | 16
10 |  | ripeti da 0 |  | JL 00 | 740000 | 20 | 14 | 18 | jump exit |  | ZF : JE | JE (130) | 720020 | 24 | 18
|  | virus |  | ret | 91 | 23 | 17 | 19 | (d)push x |  |  | PUSHX | b0 | 27 | 1B
11 | reset flag |  |  | CLD | 40 | 24 | 18 | 20 | (u)push y |  |  | PUSHY | b2 | 28 | 1C
12 | push x |  |  | PUSHX | b0 | 25 | 19 | 21 | ripeti da 0 |  |  | JL 00 | 740000 | 29 | 1D
13 | push y |  |  | PUSHY | b2 | 26 | 1A | 22 | exit |  |  | RET | 91 | 32 | 20
14 | pop x |  |  | POPX | b1 | 27 | 1B
15 | pop y |  |  | POPY | b3 | 28 | 1C |  | c060b1b3a00178000F40b2b074000040b0b2b1b3a001700f720020b0b274000091
| nop |  |  |  | 90 | 29 | 1D |  |  | c060b1b3a00178000F40b2b074000040b0b2b1b3a001700f720020b0b274000091
| cmp |  |  | cmp | 70 | 30 | 1E
| virus |  |  | ret | 91 | 31 | 1F
| cld |  |  | cld | 40 | 32 | 20
16 | x + 1 | if equal 0f |  | ADDX 1 | a001 | 33 | 21
| jump |  |  | JRL | 75 | 35 | 23
| addr 1 |  |  | 00 | 00 | 36 | 24
| 2 |  |  | 05 | 05 | 37 | 25
| nop |  |  | NOP | 90 | 38 | 26
| virus |  |  | ret | 91 | 39 | 27
17 | x == 0f |  |  | CMPX 0f | 700f | 40 | 28
18 | jump exit |  | ZF : JE | JE (130) | 720035 | 42 | 2A
19 | (d)push x |  |  | PUSHX | b0 | 45 | 2D
| cmp |  |  | cmp | 70 | 46 | 2E
| virus |  |  | ret | 91 | 47 | 2F
| cld |  |  | cld | 40 | 48 | 30
20 | (u)push y |  |  | PUSHY | b2 | 49 | 31
21 | ripeti da 0 |  |  | JL 00 | 740000 | 50 | 32
22 | exit |  |  | RET | 91 | 53 | 35
c060b1b39090709140a00178001870914040b2b07400009140b0b2b1b390709140a0017500059091700f720035b0709140b274000091
fino a 1024-1 scrive 91 ogni 8, l'ultimo byte è 91
ottimizzato
line | descrizione |  |  | name | hex | pos dec | pos hex
1 | stackread x da addr |  |  | RMEMX | c0 | 0 | 0
2 | stampo x |  |  | OUT | 60 | 1 | 1
3 | pop x |  |  | POPX | b1 | 2 | 2
4 | pop y |  |  | POPY | b3 | 3 | 3
| jump |  |  | JRL 04 | 750004 | 4 | 4
| virus |  |  | ret | 91 | 7 | 7
5 | x + 1 | if overflow=ZC=1 |  | ADDX 1 | a001 | 8 | 8
6 | jump (skip 70 ) |  | ZC : JG | JG () | 780018 | 10 | A
8 | decine | push y |  | PUSHY | b2 | 13 | D
|  | y = 91 |  | LDY | 51 | 14 | E
|  | virus |  | ret | 91 | 15 | F
9 | unità | push x |  | PUSHX | b0 | 16 | 10
7 |  | reset flags |  | CLD | 40 | 17 | 11
10 |  | ripeti da 0 |  | JL 00 | 740000 | 18 | 12
12 | push x |  |  | PUSHX | b0 | 21 | 15
| x = 91 |  |  | LDX | 50 | 22 | 16
| virus |  |  | ret | 91 | 23 | 17
13 | push y |  |  | PUSHY | b2 | 24 | 18
14 | pop x |  |  | POPX | b1 | 25 | 19
15 | pop y |  |  | POPY | b3 | 26 | 1A
11 | reset flag |  |  | CLD | 40 | 27 | 1B
| jump |  |  | JRL 04 | 750004 | 28 | 1C
| virus |  |  | ret | 91 | 31 | 1F
16 | x + 1 | if equal 0f | ZF = 1 | ADDX 1 | a001 | 32 | 20
17 | x == 0f |  |  | CMPX 0f | 700f | 34 | 22
19 | (d)push x |  |  | PUSHX | b0 | 36 | 24
20 | (u)push y |  |  | PUSHY | b2 | 37 | 25
| x = 91 |  |  | LDX | 50 | 38 | 26
| virus |  |  | ret | 91 | 39 | 27
18 | jump exit |  | ZF : JE | JRE (22) | 730006 | 40 | 28
21 | ripeti da 0 |  |  | JL 00 | 740000 | 43 | 2B
22 | exit |  |  | RET | 91 | 46 | 2E
c060b1b375000491a001780018b25191b040740000b05091b2b1b34075000491a001700fb0b2509173000674000091